## Folha 1
III140 | Ud | Luminária. Instalação em superfície.
Luminária rectangular de tecto de luz suave, de 1250x597x132 mm, para 4 lâmpadas fluorescentes T5 de 54 W; corpo de luminária de chapa de aço acabamento termoesmaltado de cor branca; óptica formada por aro de alumínio extrudido acabamento termoesmaltado de cor branca e difusor opalino de polimetilmetacrilato (PMMA) termomoldado; balastro electrónico; protecção IP20 e isolamento classe F. Instalação em superfície. Inclusive lâmpadas.
Unitário |  |  | Ud | Descrição | Rend. | Preço unitário | Importância
mt34ode200nb |  |  | Ud | Luminária rectangular de tecto de luz suave, de 1250x597x132 mm, para 4 lâmpadas fluorescentes T5 de 54 W; corpo de luminária de chapa de aço acabamento termoesmaltado de cor branca; óptica formada por aro de alumínio extrudido acabamento termoesmaltado de cor branca e difusor opalino de polimetilmetacrilato (PMMA) termomoldado; balastro electrónico; protecção IP20 e isolamento classe F. | 1 | 315.71 | 315.71
mt34tuf010g |  |  | Ud | Tubo fluorescente T5 de 54 W. | 4 | 7.14 | 28.56
mo003 |  |  | h | Oficial de 1ª electricista. | 0.161 | 21.36 | 3.44
mo102 |  |  | h | Ajudante de electricista. | 0.161 | 20.25 | 3.26
|  |  | % | Custos directos complementares | 2 | 350.97 | 7.02
Custo de manutenção decenal: 196,89€ nos primeiros 10 anos. | [5 empty] | Total: | 357.99