## Folha 1
III140 | Ud | Luminária. Instalação em superfície.
Luminária rectangular de tecto de altura reduzida, de 1250x400x77 mm, para 2 lâmpadas fluorescentes T5 de 28 W; corpo de luminária de alumínio extrudido acabamento termoesmaltado de cor branca; óptica formada por difusor opalino de micropirâmides de base hexagonal; balastro electrónico; protecção IP20 e isolamento classe F. Instalação em superfície. Inclusive lâmpadas.
Unitário |  |  | Ud | Descrição | Rend. | Preço unitário | Importância
mt34ode190se |  |  | Ud | Luminária rectangular de tecto de altura reduzida, de 1250x400x77 mm, para 2 lâmpadas fluorescentes T5 de 28 W; corpo de luminária de alumínio extrudido acabamento termoesmaltado de cor branca; óptica formada por difusor opalino de micropirâmides de base hexagonal; balastro electrónico; protecção IP20 e isolamento classe F. | 1 | 492.6 | 492.6
mt34tuf010c |  |  | Ud | Tubo fluorescente T5 de 28 W. | 2 | 5.55 | 11.1
mo003 |  |  | h | Oficial de 1ª electricista. | 0.161 | 21.36 | 3.44
mo102 |  |  | h | Ajudante de electricista. | 0.161 | 20.25 | 3.26
|  |  | % | Custos directos complementares | 2 | 510.4 | 10.21
Custo de manutenção decenal: 286,34€ nos primeiros 10 anos. | [5 empty] | Total: | 520.61