## Folha 1
III140 | Ud | Luminária. Instalação em superfície.
Luminária rectangular de tecto de altura reduzida, de 1185x205x56 mm, para 1 lâmpada fluorescente T5 de 28 W, com corpo de luminária formado por perfis de alumínio extrudido e cabeceira de 3 mm de espessura, acabamento termoesmaltado, de cor branca; reflector de alumínio com acabamento especular; protecção IP20. Instalação em superfície. Inclusive lâmpadas.
Unitário |  |  | Ud | Descrição | Rend. | Preço unitário | Importância
mt34ode210aa |  |  | Ud | Luminária rectangular de tecto de altura reduzida, de 1185x205x56 mm, para 1 lâmpada fluorescente T5 de 28 W, com corpo de luminária formado por perfis de alumínio extrudido e cabeceira de 3 mm de espessura, acabamento termoesmaltado, de cor branca; reflector de alumínio com acabamento especular; protecção IP20. | 1 | 205.38 | 205.38
mt34tuf010c |  |  | Ud | Tubo fluorescente T5 de 28 W. | 1 | 5.55 | 5.55
mo003 |  |  | h | Oficial de 1ª electricista. | 0.161 | 21.36 | 3.44
mo102 |  |  | h | Ajudante de electricista. | 0.161 | 20.25 | 3.26
|  |  | % | Custos directos complementares | 2 | 217.63 | 4.35
Custo de manutenção decenal: 122,09€ nos primeiros 10 anos. | [5 empty] | Total: | 221.98