## Folha 1
III140 | Ud | Luminária. Instalação em superfície.
Luminária de tecto de linhas rectas com distribuição de luz assimétrica, de 1232x252x95 mm, para 1 lâmpada fluorescente TL de 36 W; corpo de luminária de chapa de aço acabamento termoesmaltado de cor branca; reflector assimétrico de alumínio; balastro electrónico; protecção IP20. Instalação em superfície. Inclusive lâmpadas.
Unitário |  | Ud | Descrição | Rend. | Preço unitário | Importância
mt34ode240s |  | Ud | Luminária de tecto de linhas rectas com distribuição de luz assimétrica, de 1232x252x95 mm, para 1 lâmpada fluorescente TL de 36 W; corpo de luminária de chapa de aço acabamento termoesmaltado de cor branca; reflector assimétrico de alumínio; balastro electrónico; protecção IP20. | 1 | 111.5 | 111.5
mt34tuf010l |  | Ud | Tubo fluorescente TL de 36 W. | 1 | 8.29 | 8.29
mo003 |  | h | Oficial de 1ª electricista. | 0.161 | 21.36 | 3.44
mo102 |  | h | Ajudante de electricista. | 0.161 | 20.25 | 3.26
|  | % | Custos directos complementares | 2 | 126.49 | 2.53
Custo de manutenção decenal: 70,96€ nos primeiros 10 anos. |  |  |  |  | Total: | 129.02