## Folha 1
III140 | Ud | Luminária. Instalação em superfície.
Luminária de tecto de linhas rectas com distribuição de luz assimétrica, de 1532x252x95 mm, para 1 lâmpada fluorescente TL de 58 W; corpo de luminária de chapa de aço acabamento termoesmaltado de cor branca; reflector assimétrico de alumínio; balastro electrónico; protecção IP20. Instalação em superfície. Inclusive lâmpadas.
Unitário |  | Ud | Descrição | Rend. | Preço unitário | Importância
mt34ode240F |  | Ud | Luminária de tecto de linhas rectas com distribuição de luz assimétrica, de 1532x252x95 mm, para 1 lâmpada fluorescente TL de 58 W; corpo de luminária de chapa de aço acabamento termoesmaltado de cor branca; reflector assimétrico de alumínio; balastro electrónico; protecção IP20. | 1 | 122.38 | 122.38
mt34tuf010m |  | Ud | Tubo fluorescente TL de 58 W. | 1 | 10.37 | 10.37
mo003 |  | h | Oficial de 1ª electricista. | 0.161 | 21.36 | 3.44
mo102 |  | h | Ajudante de electricista. | 0.161 | 20.25 | 3.26
|  | % | Custos directos complementares | 2 | 139.45 | 2.79
Custo de manutenção decenal: 78,23€ nos primeiros 10 anos. |  |  |  |  | Total: | 142.24