## Folha 1
III140 | Ud | Luminária. Instalação em superfície.
Luminária de tecto de altura reduzida com distribuição de luz assimétrica, de 1185x205x56 mm, para 1 lâmpada fluorescente T5 de 28 W, com corpo de luminária formado por perfis de alumínio extrudido e cabeceira de 3 mm de espessura, acabamento termoesmaltado, de cor branca; reflector assimétrico de alumínio com acabamento especular; balastro electrónico; protecção IP20 e isolamento classe F. Instalação em superfície. Inclusive lâmpadas.
Unitário |  | Ud | Descrição | Rend. | Preço unitário | Importância
mt34ode230a |  | Ud | Luminária de tecto de altura reduzida com distribuição de luz assimétrica, de 1185x205x56 mm, para 1 lâmpada fluorescente T5 de 28 W, com corpo de luminária formado por perfis de alumínio extrudido e cabeceira de 3 mm de espessura, acabamento termoesmaltado, de cor branca; reflector assimétrico de alumínio com acabamento especular; balastro electrónico; protecção IP20 e isolamento classe F. | 1 | 175.32 | 175.32
mt34tuf010c |  | Ud | Tubo fluorescente T5 de 28 W. | 1 | 5.55 | 5.55
mo003 |  | h | Oficial de 1ª electricista. | 0.161 | 21.36 | 3.44
mo102 |  | h | Ajudante de electricista. | 0.161 | 20.25 | 3.26
|  | % | Custos directos complementares | 2 | 187.57 | 3.75
Custo de manutenção decenal: 105,23€ nos primeiros 10 anos. |  |  |  |  | Total: | 191.32