## Folha 1
III140 | Ud | Luminária. Instalação em superfície.
Luminária rectangular industrial de luz directa, de 1550x350x154 mm, para 2 lâmpadas fluorescentes T5 de 95 W; corpo de luminária de chapa de aço, acabamento lacado, de cor branca com aro de alumínio extrudido e cantoneiras de silicone; óptica extensiva de alumínio; difusor de policarbonato transparente; balastro electrónico; com graus de protecção IP65 e IK09. Instalação em superfície. Inclusive lâmpadas.
Unitário |  |  | Ud | Descrição | Rend. | Preço unitário | Importância
mt34lam140oe |  |  | Ud | Luminária rectangular industrial de luz directa, de 1550x350x154 mm, para 2 lâmpadas fluorescentes T5 de 95 W; corpo de luminária de chapa de aço, acabamento lacado, de cor branca com aro de alumínio extrudido e cantoneiras de silicone; óptica extensiva de alumínio; difusor de policarbonato transparente; balastro electrónico; com graus de protecção IP65 e IK09, para instalar na superfície. | 1 | 493.94 | 493.94
mt34tuf010i |  |  | Ud | Tubo fluorescente T5 de 95 W. | 2 | 9.2 | 18.4
mo003 |  |  | h | Oficial de 1ª electricista. | 0.161 | 21.36 | 3.44
mo102 |  |  | h | Ajudante de electricista. | 0.161 | 20.25 | 3.26
|  |  | % | Custos directos complementares | 2 | 519.04 | 10.38
Custo de manutenção decenal: 291,18€ nos primeiros 10 anos. | [5 empty] | Total: | 529.42