## Folha 1
III140 | Ud | Luminária. Instalação em superfície.
Luminária rectangular industrial de luz directa, de 1250x350x154 mm, para 2 lâmpadas fluorescentes T5 de 54 W; corpo de luminária de chapa de aço, acabamento lacado, de cor branca com aro de alumínio extrudido e cantoneiras de silicone; óptica extensiva de alumínio; difusor de policarbonato transparente; balastro electrónico; com graus de protecção IP65 e IK09. Instalação em superfície. Inclusive lâmpadas.
Unitário |  |  | Ud | Descrição | Rend. | Preço unitário | Importância
mt34lam140hc |  |  | Ud | Luminária rectangular industrial de luz directa, de 1250x350x154 mm, para 2 lâmpadas fluorescentes T5 de 54 W; corpo de luminária de chapa de aço, acabamento lacado, de cor branca com aro de alumínio extrudido e cantoneiras de silicone; óptica extensiva de alumínio; difusor de policarbonato transparente; balastro electrónico; com graus de protecção IP65 e IK09, para instalar na superfície. | 1 | 414.91 | 414.91
mt34tuf010g |  |  | Ud | Tubo fluorescente T5 de 54 W. | 2 | 7.14 | 14.28
mo003 |  |  | h | Oficial de 1ª electricista. | 0.161 | 21.36 | 3.44
mo102 |  |  | h | Ajudante de electricista. | 0.161 | 20.25 | 3.26
|  |  | % | Custos directos complementares | 2 | 435.89 | 8.72
Custo de manutenção decenal: 244,54€ nos primeiros 10 anos. | [5 empty] | Total: | 444.61