## Folha 1
III110 | Ud | Luminária de superfície tipo Downlight.
Luminária circular de tecto Downlight, de 240 mm de diâmetro e 150 mm de altura, para 2 lâmpadas fluorescentes compactas duplas TC-D de 18 W; corpo interior de chapa de aço, acabamento termoesmaltado, de cor branca; reflector de alumínio com acabamento especular; isolamento classe F; instalação em superfície. Inclusive lâmpadas.
Unitário |  | Ud | Descrição | Rend. | Preço unitário | Importância
mt34lyd010a |  | Ud | Luminária circular de tecto Downlight, de 240 mm de diâmetro e 150 mm de altura, para 2 lâmpadas fluorescentes compactas duplas TC-D de 18 W, corpo interior de chapa de aço, acabamento termoesmaltado, de cor branca; reflector de alumínio com acabamento especular; isolamento classe F. | 1 | 210.83 | 210.83
mt34tuf020n |  | Ud | Lâmpada fluorescente compacta TC-D de 18 W. | 2 | 4.47 | 8.94
mo003 |  | h | Oficial de 1ª electricista. | 0.161 | 19.38 | 3.12
mo102 |  | h | Ajudante de electricista. | 0.161 | 18.37 | 2.96
|  | % | Custos directos complementares | 2 | 225.85 | 4.52
Custo de manutenção decenal: 126,70€ nos primeiros 10 anos. |  |  |  |  | Total: | 230.37