## Folha 1
III110 | Ud | Luminária de superfície tipo Downlight.
Luminária quadrada de tecto Downlight de óptica orientável, de 100x100x71 mm, para 1 led de 4 W, de cor branca frio (6300K); com aro exterior e corpo interior de alumínio injectado, acabamento termoesmaltado, de cor cinzento RAL 9006; protecção IP20 e isolamento classe F; instalação em superfície. Inclusive lâmpadas.
Unitário |  |  | Ud | Descrição | Rend. | Preço unitário | Importância
mt34ode440fb |  |  | Ud | Luminária quadrada de tecto Downlight de óptica orientável, de 100x100x71 mm, para 1 led de 4 W, de cor branca frio (6300K), com aro exterior e corpo interior de alumínio injectado, acabamento termoesmaltado, de cor cinzento RAL 9006; protecção IP20 e isolamento classe F. | 1 | 119.86 | 119.86
mo003 |  |  | h | Oficial de 1ª electricista. | 0.161 | 19.38 | 3.12
mo102 |  |  | h | Ajudante de electricista. | 0.161 | 18.37 | 2.96
|  |  | % | Custos directos complementares | 2 | 125.94 | 2.52
Custo de manutenção decenal: 70,65€ nos primeiros 10 anos. | [5 empty] | Total: | 128.46