## Folha 1
III110 | Ud | Luminária de superfície tipo Downlight.
Luminária quadrada de tecto Downlight de óptica orientável, de 100x100x71 mm, para 1 led de 4 W, de cor branca frio (6300K); com aro exterior e corpo interior de alumínio injectado, acabamento termoesmaltado, de cor branca; protecção IP67 e isolamento classe F; instalação em superfície. Inclusive lâmpadas.
Unitário |  |  | Ud | Descrição | Rend. | Preço unitário | Importância
mt34ode440dd |  |  | Ud | Luminária quadrada de tecto Downlight de óptica orientável, de 100x100x71 mm, para 1 led de 4 W, de cor branca frio (6300K), com aro exterior e corpo interior de alumínio injectado, acabamento termoesmaltado, de cor branca; protecção IP67 e isolamento classe F. | 1 | 156.63 | 156.63
mo003 |  |  | h | Oficial de 1ª electricista. | 0.161 | 19.38 | 3.12
mo102 |  |  | h | Ajudante de electricista. | 0.161 | 18.37 | 2.96
|  |  | % | Custos directos complementares | 2 | 162.71 | 3.25
Custo de manutenção decenal: 91,28€ nos primeiros 10 anos. | [5 empty] | Total: | 165.96