## Folha 1
III110 | Ud | Luminária de superfície tipo Downlight.
Luminária quadrada de tecto Downlight, de 210x210x202 mm, para 2 lâmpadas fluorescentes compactas triplas TC-TELI de 26 W, rendimento 72%; aro exterior de alumínio injectado; corpo interior de chapa de aço, acabamento termoesmaltado mate, de cor preto; reflector de alumínio acabamento semi-mate; protecção IP20 e isolamento classe F; instalação em superfície. Inclusive lâmpadas.
Unitário |  | Ud | Descrição | Rend. | Preço unitário | Importância
mt34ode460p |  | Ud | Luminária quadrada de tecto Downlight, de 210x210x202 mm, para 2 lâmpadas fluorescentes compactas triplas TC-TELI de 26 W, rendimento 72%, aro exterior de alumínio injectado; corpo interior de chapa de aço, acabamento termoesmaltado mate, de cor preto; reflector de alumínio acabamento semi-mate; protecção IP20 e isolamento classe F. | 1 | 161.26 | 161.26
mt34tuf020y |  | Ud | Lâmpada fluorescente compacta TC-TELI de 26 W. | 2 | 8.64 | 17.28
mo003 |  | h | Oficial de 1ª electricista. | 0.161 | 19.38 | 3.12
mo102 |  | h | Ajudante de electricista. | 0.161 | 18.37 | 2.96
|  | % | Custos directos complementares | 2 | 184.62 | 3.69
Custo de manutenção decenal: 103,57€ nos primeiros 10 anos. |  |  |  |  | Total: | 188.31