## Folha 1
III110 | Ud | Luminária de superfície tipo Downlight.
Fornecimento e instalação em superfície de luminária quadrada de tecto Downlight, de 125x125x219 mm, para 1 lâmpada halógena QT 12 de 75 W, rendimento 72%; aro exterior de alumínio injectado; corpo interior de alumínio, acabamento termoesmaltado mate, de cor preto; reflector de alumínio acabamento semi-mate; vidro de protecção transparente; protecção IP20 e isolamento classe F. Inclusive lâmpadas.
Unitário |  | Ud | Descrição | Rend. | Preço unitário | Importância
mt34ode450f |  | Ud | Luminária quadrada de tecto Downlight, de 125x125x219 mm, para 1 lâmpada halógena QT 12 de 75 W, rendimento 72%, aro exterior de alumínio injectado; corpo interior de alumínio, acabamento termoesmaltado mate, de cor preto; reflector de alumínio acabamento semi-mate; vidro de protecção transparente; protecção IP20 e isolamento classe F. | 1 | 130.56 | 130.56
mt34lha010g |  | Ud | Lâmpada halógena QT 12 de 75 W. | 1 | 9.77 | 9.77
mo003 |  | h | Oficial de 1ª electricista. | 0.161 | 19.03 | 3.06
mo102 |  | h | Ajudante de electricista. | 0.161 | 17.95 | 2.89
|  | % | Custos directos complementares | 2 | 146.28 | 2.93
Custo de manutenção decenal: 82,07€ nos primeiros 10 anos. |  |  |  |  | Total: | 149.21