## Folha 1
III110 | Ud | Luminária de superfície tipo Downlight.
Fornecimento e instalação em superfície de luminária quadrada de tecto Downlight, de 125x125x219 mm, para 1 lâmpada de iodetos metálicos CDM-Tm de 35 W, rendimento 72%; aro exterior de alumínio injectado; corpo interior de alumínio, acabamento termoesmaltado mate, de cor branca; reflector de alumínio acabamento semi-mate; vidro de protecção transparente; protecção IP20 e isolamento classe F. Inclusive lâmpadas.
Unitário |  | Ud | Descrição | Rend. | Preço unitário | Importância
mt34ode450k |  | Ud | Luminária quadrada de tecto Downlight, de 125x125x219 mm, para 1 lâmpada de iodetos metálicos CDM-Tm de 35 W, rendimento 72%, aro exterior de alumínio injectado; corpo interior de alumínio, acabamento termoesmaltado mate, de cor branca; reflector de alumínio acabamento semi-mate; vidro de protecção transparente; protecção IP20 e isolamento classe F. | 1 | 188.73 | 188.73
mt34lhb010o |  | Ud | Lâmpada de iodetos metálicos CDM Tm, de 35 W. | 1 | 27 | 27
mo003 |  | h | Oficial de 1ª electricista. | 0.161 | 19.03 | 3.06
mo102 |  | h | Ajudante de electricista. | 0.161 | 17.95 | 2.89
|  | % | Custos directos complementares | 2 | 221.68 | 4.43
Custo de manutenção decenal: 124,36€ nos primeiros 10 anos. |  |  |  |  | Total: | 226.11