## Folha 1
III120 | Ud | Luminária tipo Downlight. Instalação suspensa.
Luminária suspensa tipo Downlight, de 320 mm de diâmetro e 355 mm de altura, para lâmpada fluorescente tripla TC-TEL de 26 W, modelo Miniyes 1x26W TC-TEL Reflector "LAMP", com corpo de alumínio extrudido de cor RAL 9006 com equipamento de acendimento electrónico e aletas de arrefecimento; protecção IP20; reflector metalizado, acabamento mate; sistema de suspensão por cabo de aço de 3x0,75 mm de diâmetro e 4 m de comprimento máximo. Inclusive lâmpadas.
Unitário |  |  | Ud | Descrição | Rend. | Preço unitário | Importância
mt34lam050saa |  |  | Ud | Luminária suspensa tipo Downlight, de 320 mm de diâmetro e 355 mm de altura, para lâmpada fluorescente tripla TC-TEL de 26 W, modelo Miniyes 1x26W TC-TEL Reflector "LAMP", com corpo de alumínio extrudido de cor RAL 9006 com equipamento de acendimento electrónico e aletas de arrefecimento; protecção IP20; reflector metalizado, acabamento mate; sistema de suspensão por cabo de aço de 3x0,75 mm de diâmetro e 4 m de comprimento máximo. | 1 | 151.41 | 151.41
mt34tuf020t |  |  | Ud | Lâmpada fluorescente compacta TC-TEL de 26 W. | 1 | 9.99 | 9.99
mo003 |  |  | h | Oficial de 1ª electricista. | 0.215 | 21.36 | 4.59
mo102 |  |  | h | Ajudante de electricista. | 0.215 | 20.25 | 4.35
|  |  | % | Custos directos complementares | 2 | 170.34 | 3.41
Custo de manutenção decenal: 95,56€ nos primeiros 10 anos. | [5 empty] | Total: | 173.75