## Folha 1
III215 | Ud |  | Projector sobre calha electrificada trifásica "LLEDÓ".
Projector de alumínio injectado, de cor preto, com haste de alumínio anodizado acabamento brilhante e compartimento eléctrico de composto termoplástico, não regulável, série Carso CMH Retail, referência 81253PV9300SPOX "LLEDÓ", de 28 W, alimentação a 220/240 V e 50-60 Hz, de 67 de diâmetro e 145 mm de altura, com lâmpada LED não substituível LED930+, temperatura de cor 3000 K, óptica formada por reflector de alto rendimento, feixe de luz intensivo 16°, índice de reprodução cromática maior de 95, fluxo luminoso 2039 lúmens, grau de protecção IP20. Instalação sobre calha electrificada trifásica. O preço não inclui a calha electrificada trifásica.
Unitário |  | Ud |  | Descrição | Rend. | Preço unitário | Importância
mt34lle220b |  | Ud |  | Projector para calha electrificada trifásica, de alumínio injectado, de cor preto, com haste de alumínio anodizado acabamento brilhante e compartimento eléctrico de composto termoplástico, não regulável, série Carso CMH Retail, referência 81253PV9300SPOX "LLEDÓ", de 28 W, alimentação a 220/240 V e 50-60 Hz, de 67 de diâmetro e 145 mm de altura, com lâmpada LED não substituível LED930+, temperatura de cor 3000 K, óptica formada por reflector de alto rendimento, feixe de luz intensivo 16°, índice de reprodução cromática maior de 95, fluxo luminoso 2039 lúmens, grau de protecção IP20. | 1 | 133.19 | 133.19
mo003 |  | h |  | Oficial de 1ª electricista. | 0.107 | 19.73 | 2.11
mo102 |  | h |  | Ajudante de electricista. | 0.107 | 18.7 | 2
|  | % |  | Custos directos complementares | 2 | 137.3 | 2.75
Custo de manutenção decenal: 56,02€ nos primeiros 10 anos. | [5 empty] | Total: | 140.05