## Folha 1
IOA010 | Ud |  | Iluminação de emergência em garagem.
Luminária de emergência estanque, com tubo linear fluorescente, 8 W - G5, fluxo luminoso 240 lúmens, carcaça de 405x134x134 mm, classe I, IP65, com baterias de Ni-Cd de alta temperatura, autonomia de 1 h, alimentação a 230 V, tempo de carga 24 h. Instalação em superfície em garagem. Inclusive acessórios e elementos de fixação.
Unitário |  | Ud |  | Descrição | Rend. | Preço unitário | Importância
mt34aem020b |  | Ud |  | Luminária de emergência estanque, com tubo linear fluorescente, 8 W - G5, fluxo luminoso 240 lúmens, carcaça de 405x134x134 mm, classe I, IP65, com baterias de Ni-Cd de alta temperatura, autonomia de 1 h, alimentação a 230 V, tempo de carga 24 h. Inclusive acessórios e elementos de fixação. | 1 | 125.27 | 125.27
mo003 |  | h |  | Oficial de 1ª electricista. | 0.215 | 21.36 | 4.59
mo102 |  | h |  | Ajudante de electricista. | 0.215 | 20.25 | 4.35
|  | % |  | Custos directos complementares | 2 | 134.21 | 2.68
Custo de manutenção decenal: 157,42€ nos primeiros 10 anos. | [5 empty] | Total: | 136.89