## Folha 1
IOJ011 | Ud |  | Selagem de passagem de cabos de pequenas dimensões, com espuma intumescente. Sistema "HILTI".
Vedação de passagem de cabos com isolamento, de diâmetro exterior menor ou igual de 21 mm, através de uma abertura de 100 cm², em parede de 15 cm de espessura, para protecção passiva contra incêndios e garantir a resistência ao fogo EI 60, com espuma intumescente com propriedades ignífugas, modelo CFS-F FX "HILTI", cor vermelho.
Unitário |  | Ud |  | Descrição | Rend. | Preço unitário | Importância
mt41phi050d |  | Ud |  | Cartucho bicomponente de 325 ml de espuma intumescente com propriedades ignífugas, modelo CFS-F FX "HILTI", cor vermelho, para vedação de passagens. | 0.713 | 73.4 | 52.33
mo113 |  | h |  | Operário não qualificado construção. | 0.185 | 21.45 | 3.97
|  | % |  | Custos directos complementares | 2 | 56.3 | 1.13
Custo de manutenção decenal: 6,32€ nos primeiros 10 anos. | [5 empty] | Total: | 57.43