## Folha 1
IOJ012 |  | m² | Vedação de aberturas: revestimento ignífugo.
Revestimento ignífugo com pasta aquosa, de alta elasticidade e ligeiramente intumescente, de cor branca, aplicada em camada de 1 mm, para vedação de passagens de cabos e canalizações de cabos.
Unitário | Ud | Descrição |  | Rend. | Preço unitário | Importância
mt16lrw101a | kg | Pasta aquosa, de alta elasticidade e ligeiramente intumescente, de cor branca, para revestimentos ignífugos sobre suportes de lã de rocha (painéis, mangas) ou em sistemas de vedação de aberturas de passagem de cabos. |  | 1.8 | 27.06 | 48.71
mo032 | h | Oficial de 1ª aplicador de produtos impermeabilizantes. |  | 0.159 | 16.85 | 2.68
mo070 | h | Ajudante de aplicador de produtos impermeabilizantes. |  | 0.159 | 16.45 | 2.62
| % | Meios auxiliares |  | 2 | 54.01 | 1.08
| % | Custos indirectos |  | 3 | 55.09 | 1.65
Custo de manutenção decenal: 6,24€ nos primeiros 10 anos. |  |  |  |  | Total: | 56.74