## Folha 1
IOJ041 | m² |  | Faixa corta-fogo de placas de gesso laminado, para edifício de uso industrial, sistema "KNAUF".
Faixa corta-fogo inclinada, de 1 m em projecção horizontal, com uma resistência ao fogo EI 120, para edifício de uso industrial, fixada mecanicamente à parede meeira com substrutura suporte (não incluída neste preço), sistema K224-FC.es 03 "KNAUF", composta por 2 placas de gesso laminado reforçadas com tecido de fibra EN 15283-1 GM-F / 1200 / 2600 / 25 / com os bordos longitudinais quadrados, especiais Fireboard GM-F "KNAUF" com alma de gesso e faces revestidas com uma lâmina de fibra de vidro, fixadas à subestrutura suporte. Inclusive parafusos para a fixação das placas, tiras de placas fixadas mecanicamente para a vedação perimetral e massa e fita para o tratamento de juntas.
Unitário |  | Ud |  | Descrição |  | Rend. |  | Preço unitário | Importância
mt12ptk030 |  | Ud |  | Fixação "KNAUF" para betão. |  | 0.8 |  | 0.38 | 0.3
mt12pfk012a |  | m |  | Perfil U 30/30 de chapa de aço galvanizado, sistemas "KNAUF", espessura 0,55 mm. |  | 1 |  | 0.98 | 0.98
mt12pmk010c |  | m² |  | Placa de gesso laminado reforçada com tecido de fibra EN 15283-1 GM-F / 1200 / 2600 / 25 / com os bordos longitudinais quadrados, especial Fireboard GM-F "KNAUF" com alma de gesso e faces revestidas com uma lâmina de fibra de vidro; Euroclasse A1 de reacção ao fogo, segundo NP EN 13501-1. |  | 2.33 |  | 22.13 | 51.56
mt12ptk010ce |  | Ud |  | Parafuso autoperfurante TN "KNAUF" 3,5x35. |  | 17 |  | 0.01 | 0.17
mt12ptk010ch |  | Ud |  | Parafuso autoperfurante TN "KNAUF" 4,2x70. |  | 17 |  | 0.06 | 1.02
mt12pmk012a |  | kg |  | Massa de juntas Fireboard Spachtel "KNAUF", de presa normal (45 minutos), intervalo de temperatura de trabalho de 10 a 35°C, Euroclasse A1 de reacção ao fogo, segundo NP EN 13501-1, para aplicação manual com fita de juntas, segundo EN 13963. |  | 0.12 |  | 0.98 | 0.12
mt12pmk013 |  | m |  | Fita de juntas Fireboard "KNAUF". |  | 1.3 |  | 0.05 | 0.07
mo053 |  | h |  | Oficial de 1ª montador de pré-fabricados interiores. |  | 0.323 |  | 19.03 | 6.15
mo100 |  | h |  | Ajudante de montador de pré-fabricados interiores. |  | 0.323 |  | 17.97 | 5.8
|  | % |  | Custos directos complementares |  | 2 |  | 66.17 | 1.32
Custo de manutenção decenal: 3,37€ nos primeiros 10 anos. | [7 empty] | Total: | 67.49
Referência e título da norma |  |  |  |  | Aplicabilidade(a) |  | Obrigatoriedade(b) |  |  | Sistema(c)
EN 15283-1:2008+A1:2009 |  |  |  |  | 162010 |  | 162011
Placas de g esso reforçadas com fibras — Definições, requisitos e métodos de ensaio — Parte 1: Placas de gesso reforçadas com tecido
EN 13963:2005 |  |  |  |  | 132006 |  | 132007
Materiais de vedação para placas de gesso — Definições, requisitos e métodos de ensaio
EN 13963:2005/A C:2006 |  |  |  |  | 112007 |  | 112007
(a) Data de entrada em aplicação da norma harmonizada e início do período de coexistência
(b) Data final do período de coexistência / entrada em vigor da marcação CE
(c) Sistema de avaliação e verificação da regularidade do desempenho