## Folha 1
IOJ080 |  |  | m² | Protecção de estrutura metálica, com tinta intumescente.
Protecção passiva contra incêndios de estrutura metálica com revestimento intumescente EI 15 (299 microns) e aplicação de uma demão de primário vedante de dois componentes, à base de resinas epóxi e fosfato de zinco, cor cinzento.
Unitário | Ud | Descrição |  |  | Rend. | Preço unitário | Importância
mt27plj030a | l | Primário vedante de dois componentes para interior, à base de resinas epóxi e fosfato de zinco, cor cinzento, aplicada com broxa, rolo ou pistola. |  |  | 0.125 | 15.57 | 1.95
mt27pwj010a | kg | Revestimento intumescente, em emulsão aquosa monocomponente, cor branca, acabamento mate liso, aplicado com pistola de alta pressão ou com broxa. |  |  | 0.658 | 14.99 | 9.86
mo038 | h | Oficial de 1ª pintor. |  |  | 0.106 | 16.85 | 1.79
mo076 | h | Ajudante de pintor. |  |  | 0.106 | 16.45 | 1.74
| % | Meios auxiliares |  |  | 2 | 15.34 | 0.31
| % | Custos indirectos |  |  | 3 | 15.65 | 0.47
Custo de manutenção decenal: 26,60€ nos primeiros 10 anos. | [5 empty] | Total: | 16.12