## Folha 1
ISB010 | m |  | Tubo de queda no interior do edifício para águas residuais e pluviais.
Tubo de queda interior da rede de drenagem de águas residuais, formado por tubo de PVC, série B, de 110 mm de diâmetro e 3,2 mm de espessura; união colada com adesivo. Inclusive líquido de limpeza, adesivo para tubos e acessórios de PVC, material auxiliar para montagem e fixação, acessórios e peças especiais.
Unitário |  | Ud |  | Descrição | Rend. | Preço unitário | Importância
mt36tit400g |  | Ud |  | Material auxiliar para montagem e fixação das tubagens de PVC, série B, de 110 mm de diâmetro. | 1 | 0.45 | 0.45
mt36tit010gi |  | m |  | Tubo de PVC, série B, de 110 mm de diâmetro e 3,2 mm de espessura, segundo NP EN 1329-1, com o preço incrementado em 40% relativamente a acessórios e peças especiais. | 1 | 6.86 | 6.86
mt11var009 |  | l |  | Líquido de limpeza para colagem com adesivo de tubos e acessórios de PVC. | 0.032 | 37.6 | 1.2
mt11var010 |  | l |  | Cola para tubos e acessórios de PVC. | 0.016 | 47.92 | 0.77
mo008 |  | h |  | Oficial de 1ª canalizador. | 0.163 | 23.31 | 3.8
mo107 |  | h |  | Ajudante de canalizador. | 0.081 | 22.09 | 1.79
|  | % |  | Custos directos complementares | 2 | 14.87 | 0.3
Custo de manutenção decenal: 0,76€ nos primeiros 10 anos. | [5 empty] | Total: | 15.17