## Folha 1
ISD007 | Ud | Válvula de arejamento.
Válvula de ventilação de PVC, de 110 mm de diâmetro, colada com adesivo.
Unitário |  |  | Ud | Descrição | Rend. | Preço unitário | Importância
mt36vpn010b |  |  | Ud | Válvula de ventilação de PVC, de 110 mm de diâmetro. | 1 | 19.47 | 19.47
mt11var009 |  |  | l | Líquido de limpeza para colagem com adesivo de tubos e acessórios de PVC. | 0.008 | 15.74 | 0.13
mt11var010 |  |  | l | Cola para tubos e acessórios de PVC. | 0.004 | 21.81 | 0.09
mo008 |  |  | h | Oficial de 1ª canalizador. | 0.216 | 19.38 | 4.19
mo107 |  |  | h | Ajudante de canalizador. | 0.216 | 18.37 | 3.97
|  |  | % | Custos directos complementares | 2 | 27.85 | 0.56
Custo de manutenção decenal: 1,42€ nos primeiros 10 anos. | [5 empty] | Total: | 28.41