## Folha 1
ISD007 | Ud |  | Válvula de arejamento.
Válvula de ventilação de ABS, de 110 mm de diâmetro, com junta elástica.
Unitário |  | Ud |  | Descrição | Rend. | Preço unitário | Importância
mt36vag010f |  | Ud |  | Válvula de ventilação de ABS, de 110 mm de diâmetro, com diafragma, grelha de protecção contra a entrada de insectos e junta elástica de borracha. | 1 | 62.92 | 62.92
mo007 |  | h |  | Oficial de 1ª canalizador. | 0.223 | 17.41 | 3.88
mo099 |  | h |  | Ajudante de canalizador. | 0.223 | 16.42 | 3.66
|  | % |  | Meios auxiliares | 2 | 70.46 | 1.41
|  | % |  | Custos indirectos | 3 | 71.87 | 2.16
Custo de manutenção decenal: 3,70€ nos primeiros 10 anos. | [5 empty] | Total: | 74.03