## Folha 1
ISD008 | Ud |  | Sifão de pavimento.
Sifão de pavimento de PVC, de 90 mm de diâmetro, com grelha de aço inoxidável, colocado superficialmente sob a laje.
Unitário |  | Ud |  | Descrição | Rend. | Preço unitário | Importância
mt36bsp010l |  | Ud |  | Sifão de pavimento de PVC, de 90 mm de diâmetro e 100 mm de altura, com três entradas de 40 mm de diâmetro e uma saída de 50 mm de diâmetro, com grelha de aço inoxidável. | 1 | 5.18 | 5.18
mt36tie010ed |  | m |  | Tubo de PVC, série B, de 90 mm de diâmetro e 3 mm de espessura, com extremo abocardado, segundo NP EN 1329-1, com o preço incrementado em 15% relativamente a acessórios e peças especiais. | 0.7 | 4.65 | 3.26
mt11var009 |  | l |  | Líquido de limpeza para colagem com adesivo de tubos e acessórios de PVC. | 0.04 | 15.74 | 0.63
mt11var010 |  | l |  | Cola para tubos e acessórios de PVC. | 0.08 | 21.81 | 1.74
mo008 |  | h |  | Oficial de 1ª canalizador. | 0.27 | 19.38 | 5.23
mo107 |  | h |  | Ajudante de canalizador. | 0.135 | 18.37 | 2.48
|  | % |  | Custos directos complementares | 2 | 18.52 | 0.37
Custo de manutenção decenal: 2,64€ nos primeiros 10 anos. | [5 empty] | Total: | 18.89