## Folha 1
ISD008 | Ud |  | Sifão de pavimento.
Sifão de pavimento de polipropileno de 110 mm de diâmetro, com grelha de aço inoxidável, colocado superficialmente sob a laje.
Unitário |  | Ud |  | Descrição | Rend. | Preço unitário | Importância
mt36boa100b |  | Ud |  | Sifão de pavimento de polipropileno de 110 mm de diâmetro, com três entradas de 40 mm de diâmetro e uma saída de 50 mm de diâmetro, com grelha de aço inoxidável. | 1 | 17.73 | 17.73
mt36tip010ed |  | m |  | Tubo de polipropileno, de 110 mm de diâmetro e 2,7 mm de espessura, com extremo abocardado e junta elástica, segundo EN 1451-1, com o preço incrementado em 15% relativamente a acessórios e peças especiais. | 0.7 | 6.12 | 4.28
mo007 |  | h |  | Oficial de 1ª canalizador. | 0.279 | 17.41 | 4.86
mo099 |  | h |  | Ajudante de canalizador. | 0.139 | 16.42 | 2.28
|  | % |  | Meios auxiliares | 2 | 29.15 | 0.58
|  | % |  | Custos indirectos | 3 | 29.73 | 0.89
Custo de manutenção decenal: 4,29€ nos primeiros 10 anos. | [5 empty] | Total: | 30.62