## Folha 1
ISD008 | Ud |  | Sifão de pavimento.
Sifão de pavimento de polipropileno de 110 mm de diâmetro, com tampa cega de aço inoxidável, embebido.
Unitário |  | Ud |  | Descrição | Rend. | Preço unitário | Importância
mt36boa100a |  | Ud |  | Sifão de pavimento de polipropileno de 110 mm de diâmetro, com três entradas de 40 mm de diâmetro e uma saída de 50 mm de diâmetro, com tampa cega de aço inoxidável. | 1 | 14.18 | 14.18
mo007 |  | h |  | Oficial de 1ª canalizador. | 0.167 | 17.41 | 2.91
mo099 |  | h |  | Ajudante de canalizador. | 0.084 | 16.42 | 1.38
|  | % |  | Meios auxiliares | 2 | 18.47 | 0.37
|  | % |  | Custos indirectos | 3 | 18.84 | 0.57
Custo de manutenção decenal: 2,72€ nos primeiros 10 anos. | [5 empty] | Total: | 19.41