## Folha 1
ISD008 | Ud |  | Sifão de pavimento.
Sifão de pavimento de polipropileno de 110 mm de diâmetro, com grelha de aço inoxidável, embebido.
Unitário |  | Ud |  | Descrição | Rend. | Preço unitário | Importância
mt36boa100b |  | Ud |  | Sifão de pavimento de polipropileno de 110 mm de diâmetro, com três entradas de 40 mm de diâmetro e uma saída de 50 mm de diâmetro, com grelha de aço inoxidável. | 1 | 17.73 | 17.73
mo007 |  | h |  | Oficial de 1ª canalizador. | 0.167 | 17.41 | 2.91
mo099 |  | h |  | Ajudante de canalizador. | 0.084 | 16.42 | 1.38
|  | % |  | Meios auxiliares | 2 | 22.02 | 0.44
|  | % |  | Custos indirectos | 3 | 22.46 | 0.67
Custo de manutenção decenal: 3,24€ nos primeiros 10 anos. | [5 empty] | Total: | 23.13