## Folha 1
ISG020 | m² |  | Conduta de ventilação de secção rectangular.
Condutas de chapa galvanizada de 0,6 mm de espessura e juntas transversais com bainha deslizante tipo baioneta.
Unitário |  | Ud |  | Descrição | Rend. | Preço unitário | Importância
mt42con115a |  | Ud |  | Repercussão, por m², de material auxiliar para fixação à obra de condutas autoportantes para a distribuição de ar em ventilação e climatização. | 1 | 1.26 | 1.26
mt42con110a |  | m² |  | Chapa galvanizada de 0,6 mm de espessura, e juntas transversais com bainha deslizante tipo baioneta, para a formação de condutas autoportantes para a distribuição de ar em ventilação e climatização. | 1.05 | 8.37 | 8.79
mo011 |  | h |  | Oficial de 1ª montador de condutas de chapa metálica. | 0.441 | 16.61 | 7.33
mo079 |  | h |  | Ajudante de montador de condutas de chapa metálica. | 0.441 | 15.62 | 6.89
|  | % |  | Meios auxiliares | 2 | 24.27 | 0.49
|  | % |  | Custos indirectos | 3 | 24.76 | 0.74
Custo de manutenção decenal: 4,34€ nos primeiros 10 anos. | [5 empty] | Total: | 25.5