## Folha 1
ISG020 | m² |  |  | Conduta de ventilação de secção rectangular.
Condutas de chapa galvanizada de 0,8 mm de espessura, com classificação de resistência ao fogo E600/120 e juntas transversais com bainha deslizante tipo baioneta.
Unitário |  | Ud | Descrição |  | Rend. | Preço unitário | Importância
mt42con115d |  | Ud | Repercussão, por m², de material auxiliar para fixação à obra de condutas autoportantes para a distribuição de ar em ventilação e climatização. |  | 1 | 1.77 | 1.77
mt42con110d |  | m² | Chapa galvanizada de 0,8 mm de espessura, com classificação de resistência ao fogo E600/120 e juntas transversais com bainha deslizante tipo baioneta, para a formação de condutas autoportantes para a distribuição de ar em ventilação e climatização. |  | 1.05 | 11.79 | 12.38
mo011 |  | h | Oficial de 1ª montador de condutas de chapa metálica. |  | 0.551 | 16.61 | 9.15
mo079 |  | h | Ajudante de montador de condutas de chapa metálica. |  | 0.551 | 15.62 | 8.61
|  | % | Meios auxiliares |  | 2 | 31.91 | 0.64
|  | % | Custos indirectos |  | 3 | 32.55 | 0.98
Custo de manutenção decenal: 5,70€ nos primeiros 10 anos. | [5 empty] | Total: | 33.53