## Folha 1
ISG020 | m² |  | Conduta de ventilação de secção rectangular.
Condutas de chapa galvanizada de 1,2 mm de espessura e juntas transversais com bainha deslizante tipo baioneta.
Unitário |  | Ud |  | Descrição | Rend. | Preço unitário | Importância
mt42con115g |  | Ud |  | Repercussão, por m², de material auxiliar para fixação à obra de condutas autoportantes para a distribuição de ar em ventilação e climatização. | 1 | 1.7 | 1.7
mt42con110g |  | m² |  | Chapa galvanizada de 1,2 mm de espessura, e juntas transversais com bainha deslizante tipo baioneta, para a formação de condutas autoportantes para a distribuição de ar em ventilação e climatização. | 1.05 | 11.31 | 11.88
mo011 |  | h |  | Oficial de 1ª montador de condutas de chapa metálica. | 0.606 | 16.61 | 10.07
mo079 |  | h |  | Ajudante de montador de condutas de chapa metálica. | 0.606 | 15.62 | 9.47
|  | % |  | Meios auxiliares | 2 | 33.12 | 0.66
|  | % |  | Custos indirectos | 3 | 33.78 | 1.01
Custo de manutenção decenal: 5,91€ nos primeiros 10 anos. | [5 empty] | Total: | 34.79