## Folha 1
ISG020 | m² |  | Conduta de ventilação de secção rectangular.
Condutas de chapa galvanizada de 0,8 mm de espessura e juntas transversais com abraçadeira tipo Metu.
Unitário |  | Ud |  | Descrição | Rend. | Preço unitário | Importância
mt42con115m |  | Ud |  | Repercussão, por m², de material auxiliar para fixação à obra de condutas autoportantes para a distribuição de ar em ventilação e climatização. | 1 | 1.78 | 1.78
mt42con110m |  | m² |  | Chapa galvanizada de 0,8 mm de espessura, e juntas transversais com abraçadeira tipo Metu e vedada com massa resistente a altas temperaturas, para a formação de condutas autoportantes para a distribuição de ar em ventilação e climatização. | 1.05 | 11.85 | 12.44
mo011 |  | h |  | Oficial de 1ª montador de condutas de chapa metálica. | 0.496 | 16.61 | 8.24
mo079 |  | h |  | Ajudante de montador de condutas de chapa metálica. | 0.496 | 15.62 | 7.75
|  | % |  | Meios auxiliares | 2 | 30.21 | 0.6
|  | % |  | Custos indirectos | 3 | 30.81 | 0.92
Custo de manutenção decenal: 5,39€ nos primeiros 10 anos. | [5 empty] | Total: | 31.73