## Folha 1
ISG020 | m² |  |  | Conduta de ventilação de secção rectangular.
Condutas de chapa galvanizada de 1,2 mm de espessura, com classificação de resistência ao fogo E600/120 e juntas transversais com abraçadeira tipo Metu.
Unitário |  | Ud | Descrição |  | Rend. | Preço unitário | Importância
mt42con115r |  | Ud | Repercussão, por m², de material auxiliar para fixação à obra de condutas autoportantes para a distribuição de ar em ventilação e climatização. |  | 1 | 2.44 | 2.44
mt42con110r |  | m² | Chapa galvanizada de 1,2 mm de espessura, com classificação de resistência ao fogo E600/120 e juntas transversais com abraçadeira tipo Metu e vedada com massa resistente a altas temperaturas, para a formação de condutas autoportantes para a distribuição de ar em ventilação e climatização. |  | 1.05 | 16.28 | 17.09
mo011 |  | h | Oficial de 1ª montador de condutas de chapa metálica. |  | 0.661 | 16.61 | 10.98
mo079 |  | h | Ajudante de montador de condutas de chapa metálica. |  | 0.661 | 15.62 | 10.32
|  | % | Meios auxiliares |  | 2 | 40.83 | 0.82
|  | % | Custos indirectos |  | 3 | 41.65 | 1.25
Custo de manutenção decenal: 7,29€ nos primeiros 10 anos. | [5 empty] | Total: | 42.9