## Folha 1
ISG020 | m² |  | Conduta de ventilação de secção rectangular.
Condutas de chapa galvanizada de 1,5 mm de espessura e juntas transversais com abraçadeira tipo Metu.
Unitário |  | Ud |  | Descrição | Rend. | Preço unitário | Importância
mt42con115s |  | Ud |  | Repercussão, por m², de material auxiliar para fixação à obra de condutas autoportantes para a distribuição de ar em ventilação e climatização. | 1 | 2.18 | 2.18
mt42con110s |  | m² |  | Chapa galvanizada de 1,5 mm de espessura, e juntas transversais com abraçadeira tipo Metu e vedada com massa resistente a altas temperaturas, para a formação de condutas autoportantes para a distribuição de ar em ventilação e climatização. | 1.05 | 14.54 | 15.27
mo011 |  | h |  | Oficial de 1ª montador de condutas de chapa metálica. | 0.661 | 16.61 | 10.98
mo079 |  | h |  | Ajudante de montador de condutas de chapa metálica. | 0.661 | 15.62 | 10.32
|  | % |  | Meios auxiliares | 2 | 38.75 | 0.78
|  | % |  | Custos indirectos | 3 | 39.53 | 1.19
Custo de manutenção decenal: 6,92€ nos primeiros 10 anos. | [5 empty] | Total: | 40.72