## Folha 1
ISG020 | m² |  |  | Conduta de ventilação de secção rectangular.
Condutas de chapa galvanizada de 1,5 mm de espessura, com classificação de resistência ao fogo E600/120 e juntas transversais com abraçadeira tipo Metu.
Unitário |  | Ud | Descrição |  | Rend. | Preço unitário | Importância
mt42con115t |  | Ud | Repercussão, por m², de material auxiliar para fixação à obra de condutas autoportantes para a distribuição de ar em ventilação e climatização. |  | 1 | 2.75 | 2.75
mt42con110t |  | m² | Chapa galvanizada de 1,5 mm de espessura, com classificação de resistência ao fogo E600/120 e juntas transversais com abraçadeira tipo Metu e vedada com massa resistente a altas temperaturas, para a formação de condutas autoportantes para a distribuição de ar em ventilação e climatização. |  | 1.05 | 18.34 | 19.26
mo011 |  | h | Oficial de 1ª montador de condutas de chapa metálica. |  | 0.716 | 16.61 | 11.89
mo079 |  | h | Ajudante de montador de condutas de chapa metálica. |  | 0.716 | 15.62 | 11.18
|  | % | Meios auxiliares |  | 2 | 45.08 | 0.9
|  | % | Custos indirectos |  | 3 | 45.98 | 1.38
Custo de manutenção decenal: 8,05€ nos primeiros 10 anos. | [5 empty] | Total: | 47.36