## Folha 1
ISG028 | m | Conduta de ventilação de secção oval.
Conduta oval de parede simples helicoidal de aço galvanizado, de 360x80 mm e 0,6 mm de espessura.
Unitário |  | Ud | Descrição | Rend. | Preço unitário | Importância
mt42coa100aa |  | m | Conduta oval de parede simples helicoidal de aço galvanizado, de 360x80 mm e 0,6 mm de espessura, fornecida em tramos de 3 m, para instalações de ventilação e climatização. | 1.05 | 39.62 | 41.6
mt42coa190a |  | Ud | Repercussão, por m, de material auxiliar para fixação de condutas ovais de ar de 360x80 mm em instalações de ventilação e climatização. | 1 | 4.9 | 4.9
mo011 |  | h | Oficial de 1ª montador de condutas de chapa metálica. | 0.055 | 16.61 | 0.91
mo079 |  | h | Ajudante de montador de condutas de chapa metálica. | 0.055 | 15.62 | 0.86
|  | % | Meios auxiliares | 2 | 48.27 | 0.97
|  | % | Custos indirectos | 3 | 49.24 | 1.48
Custo de manutenção decenal: 8,62€ nos primeiros 10 anos. |  |  |  |  | Total: | 50.72