## Folha 1
ISG030 | Ud |  | Grelha interior para conduta de ventilação.
Grelha de retorno, de alumínio extrudido, anodizado cor natural E6-C-0, com lâminas horizontais reguláveis individualmente, de 625x125 mm, montada na conduta metálica rectangular.
Unitário | Ud | Descrição |  | Rend. | Preço unitário | Importância
mt42trx010bae | Ud | Grelha de retorno, de alumínio extrudido, anodizado cor natural E6-C-0, com lâminas horizontais reguláveis individualmente, de 625x125 mm, fixação através de parafusos à vista. |  | 1 | 36.95 | 36.95
mo009 | h | Oficial de 1ª montador. |  | 0.251 | 16.61 | 4.17
mo075 | h | Ajudante de montador. |  | 0.251 | 15.62 | 3.92
| % | Meios auxiliares |  | 2 | 45.04 | 0.9
| % | Custos indirectos |  | 3 | 45.94 | 1.38
Custo de manutenção decenal: 4,26€ nos primeiros 10 anos. |  |  |  |  | Total: | 47.32