## Folha 1
ISM010 | Ud |  | Abertura para ventilação mecânica.
Arejador de admissão, caudal máximo 10 l/s, de 1200x80x12 mm, para ventilação mecânica.
Unitário |  | Ud |  | Descrição | Rend. | Preço unitário | Importância
mt20svg035aa |  | Ud |  | Arejador de admissão, de alumínio lacado em cor a escolher do catálogo RAL, caudal máximo 10 l/s, de 1200x80x12 mm, com abertura de 800x12 mm, isolamento acústico de 39 dB e filtro antipoluição tipo S30, para colocar em posição horizontal encima da caixilharia exterior de alumínio ou PVC, até 80 mm de profundidade. | 1 | 41.72 | 41.72
mo009 |  | h |  | Oficial de 1ª montador. | 0.167 | 16.61 | 2.77
mo075 |  | h |  | Ajudante de montador. | 0.167 | 15.62 | 2.61
|  | % |  | Meios auxiliares | 2 | 47.1 | 0.94
|  | % |  | Custos indirectos | 3 | 48.04 | 1.44
Custo de manutenção decenal: 2,47€ nos primeiros 10 anos. | [5 empty] | Total: | 49.48