## Folha 1
ISM023 | Ud |  | Grelha para interiores.
Grelha de plástico, com lâminas horizontais fixas, saída de ar perpendicular à grelha, para ventilação mecânica.
Unitário |  | Ud |  | Descrição | Rend. | Preço unitário | Importância
mt20sva140a |  | Ud |  | Grelha de plástico, com lâminas horizontais fixas, saída de ar perpendicular à grelha, cor branca RAL 9010, para conduta de admissão ou extracção, de 125 mm de diâmetro. | 1 | 12.35 | 12.35
mo009 |  | h |  | Oficial de 1ª montador. | 0.167 | 16.61 | 2.77
mo075 |  | h |  | Ajudante de montador. | 0.167 | 15.62 | 2.61
|  | % |  | Meios auxiliares | 2 | 17.73 | 0.35
|  | % |  | Custos indirectos | 3 | 18.08 | 0.54
Custo de manutenção decenal: 0,93€ nos primeiros 10 anos. | [5 empty] | Total: | 18.62