## Folha 1
ISM023 | Ud |  | Grelha para interiores.
Grelha de alumínio anodizado, com lâminas horizontais fixas, saída de ar com inclinação, cor natural, para ventilação mecânica.
Unitário |  | Ud |  | Descrição | Rend. | Preço unitário | Importância
mt20sva152a |  | Ud |  | Grelha de alumínio anodizado, com lâminas horizontais fixas de alumínio extrudido, saída de ar com inclinação, cor natural, para conduta de admissão ou extracção, de 125 mm de diâmetro. | 1 | 59.76 | 59.76
mo009 |  | h |  | Oficial de 1ª montador. | 0.167 | 16.61 | 2.77
mo075 |  | h |  | Ajudante de montador. | 0.167 | 15.62 | 2.61
|  | % |  | Meios auxiliares | 2 | 65.14 | 1.3
|  | % |  | Custos indirectos | 3 | 66.44 | 1.99
Custo de manutenção decenal: 3,42€ nos primeiros 10 anos. | [5 empty] | Total: | 68.43