## Folha 1
ISM023 | Ud |  | Grelha para interiores.
Grelha de alumínio anodizado, com lâminas horizontais e verticais fixas, saída de ar perpendicular à grelha, cor natural, para ventilação mecânica.
Unitário |  | Ud |  | Descrição | Rend. | Preço unitário | Importância
mt20sva160a |  | Ud |  | Grelha de alumínio anodizado, com lâminas horizontais e verticais fixas, saída de ar perpendicular à grelha, cor natural, para conduta de extracção, de 125 mm de diâmetro. | 1 | 54.16 | 54.16
mo009 |  | h |  | Oficial de 1ª montador. | 0.167 | 16.61 | 2.77
mo075 |  | h |  | Ajudante de montador. | 0.167 | 15.62 | 2.61
|  | % |  | Meios auxiliares | 2 | 59.54 | 1.19
|  | % |  | Custos indirectos | 3 | 60.73 | 1.82
Custo de manutenção decenal: 3,13€ nos primeiros 10 anos. | [5 empty] | Total: | 62.55