## Folha 1
ISM024 |  | Ud |  | Grelha para exteriores.
Grelha circular de plástico, com lâminas horizontais e verticais fixas, saída de ar perpendicular à grelha, para conduta de admissão ou extracção de 200 mm de diâmetro, para ventilação mecânica.
Unitário | Ud |  | Descrição |  | Rend. | Preço unitário | Importância
mt20svs640ee | Ud |  | Grelha circular de plástico, com lâminas horizontais e verticais fixas, saída de ar perpendicular à grelha, cor branca, para conduta de admissão ou extracção, de 200 mm de diâmetro. |  | 1 | 19.97 | 19.97
mo009 | h |  | Oficial de 1ª montador. |  | 0.279 | 16.61 | 4.63
mo075 | h |  | Ajudante de montador. |  | 0.279 | 15.62 | 4.36
| % |  | Meios auxiliares |  | 2 | 28.96 | 0.58
| % |  | Custos indirectos |  | 3 | 29.54 | 0.89
Custo de manutenção decenal: 1,52€ nos primeiros 10 anos. | [5 empty] | Total: | 30.43