## Folha 1
ISM024 |  | Ud |  | Grelha para exteriores.
Grelha circular de plástico, com lâminas horizontais e verticais fixas, saída de ar perpendicular à grelha, para conduta de admissão ou extracção de 355 mm de diâmetro, para ventilação mecânica.
Unitário | Ud |  | Descrição |  | Rend. | Preço unitário | Importância
mt20svs640hh | Ud |  | Grelha circular de plástico, com lâminas horizontais e verticais fixas, saída de ar perpendicular à grelha, cor branca, para conduta de admissão ou extracção, de 355 mm de diâmetro. |  | 1 | 34.92 | 34.92
mo009 | h |  | Oficial de 1ª montador. |  | 0.279 | 16.61 | 4.63
mo075 | h |  | Ajudante de montador. |  | 0.279 | 15.62 | 4.36
| % |  | Meios auxiliares |  | 2 | 43.91 | 0.88
| % |  | Custos indirectos |  | 3 | 44.79 | 1.34
Custo de manutenção decenal: 2,31€ nos primeiros 10 anos. | [5 empty] | Total: | 46.13