## Folha 1
ISM024 |  | Ud | Grelha para exteriores.
Grelha circular de alumínio anodizado, com lâminas horizontais fixas, saída de ar com inclinação de 15°, para conduta de admissão ou extracção, de 125 mm de diâmetro, para ventilação mecânica.
Unitário | Ud | Descrição |  | Rend. | Preço unitário | Importância
mt20sva190a | Ud | Grelha circular de alumínio anodizado, com lâminas horizontais fixas, saída de ar com inclinação de 15°, cor natural, contra a chuva, com rede de protecção contra a entrada de folhas e pássaros, para conduta de admissão ou extracção, de 125 mm de diâmetro. |  | 1 | 91.36 | 91.36
mo009 | h | Oficial de 1ª montador. |  | 0.279 | 16.61 | 4.63
mo075 | h | Ajudante de montador. |  | 0.279 | 15.62 | 4.36
| % | Meios auxiliares |  | 2 | 100.35 | 2.01
| % | Custos indirectos |  | 3 | 102.36 | 3.07
Custo de manutenção decenal: 5,27€ nos primeiros 10 anos. |  |  |  |  | Total: | 105.43