## Folha 1
ISM024 |  | Ud |  | Grelha para exteriores.
Grelha circular de alumínio com lâminas horizontais fixas, saída de ar com inclinação de 15°, para conduta de admissão ou extracção, de 450 mm de diâmetro, para ventilação mecânica.
Unitário | Ud |  | Descrição |  | Rend. | Preço unitário | Importância
mt20sva190g | Ud |  | Grelha circular de alumínio com lâminas horizontais fixas, saída de ar com inclinação de 15°, contra a chuva, com rede de protecção contra a entrada de folhas e pássaros, para conduta de admissão ou extracção, de 450 mm de diâmetro. |  | 1 | 428.79 | 428.79
mo009 | h |  | Oficial de 1ª montador. |  | 0.279 | 16.61 | 4.63
mo075 | h |  | Ajudante de montador. |  | 0.279 | 15.62 | 4.36
| % |  | Meios auxiliares |  | 2 | 437.78 | 8.76
| % |  | Custos indirectos |  | 3 | 446.54 | 13.4
Custo de manutenção decenal: 23,00€ nos primeiros 10 anos. | [5 empty] | Total: | 459.94