## Folha 1
ISM024 |  | Ud |  | Grelha para exteriores.
Grelha quadrada de plástico, com lâminas horizontais fixas, saída de ar com inclinação de 15°, para conduta de admissão ou extracção de 150 mm de diâmetro, para ventilação mecânica.
Unitário | Ud |  | Descrição |  | Rend. | Preço unitário | Importância
mt20sva175h | Ud |  | Grelha quadrada de plástico, com lâminas horizontais fixas, saída de ar com inclinação de 15°, cor branca RAL 9010, com mosquiteiro, para conduta de admissão ou extracção, de 150 mm de diâmetro. |  | 1 | 6.57 | 6.57
mo009 | h |  | Oficial de 1ª montador. |  | 0.279 | 16.61 | 4.63
mo075 | h |  | Ajudante de montador. |  | 0.279 | 15.62 | 4.36
| % |  | Meios auxiliares |  | 2 | 15.56 | 0.31
| % |  | Custos indirectos |  | 3 | 15.87 | 0.48
Custo de manutenção decenal: 0,82€ nos primeiros 10 anos. | [5 empty] | Total: | 16.35