## Folha 1
ISM031 |  |  | Ud | Grupo de ventilação para instalação individual.
Grupo de ventilação higro-regulável composto por ventilador centrífugo com motor para alimentação monofásica e carcaça exterior de plástico de 260x268x303 mm, com 5 bocas de entrada, com interruptor remoto encastrável, para a renovação permanente do ar em instalação individual.
Unitário | Ud | Descrição |  |  | Rend. | Preço unitário | Importância
mt20svi310a | Ud | Grupo de ventilação higro-regulável composto por ventilador centrífugo, com motor de duas velocidades para alimentação monofásica a 230 V e 50 Hz de frequência, com protecção térmica, carcaça exterior de plástico de 260x268x303 mm e caixa de bornes com condensador, de potência nominal 45 W, caudal máximo 250 m³/h, com 5 bocas de entrada, 4 para ligação a condutas de extracção de 80 mm de diâmetro e 1 para ligação a conduta de extracção de 125 mm de diâmetro e boca de saída superior de 125 mm de diâmetro. |  |  | 1 | 198.85 | 198.85
mt20svi315a | Ud | Interruptor remoto encastrável, para alteração de velocidade de grupo de ventilação. |  |  | 1 | 8.73 | 8.73
mt35tpt010ae | m | Tubo rígido de PVC VD-M de 16 mm de diâmetro exterior e 1,3 mm de espessura. Resistência à compressão 750 N, resistência ao impacto 2 joules, temperatura de trabalho -5°C até 60°C, classificação 3321, segundo NP EN 61386-1 e NP EN 61386-21, com o preço incrementado em 20% relativamente a acessórios e peças especiais. |  |  | 3 | 0.31 | 0.93
mt35cep010aa | m | Cabo unipolar H07V-U, não propagador da chama, com condutor unifilar de cobre classe 1 de 1,5 mm² de secção, com isolamento de PVC, sendo a sua tensão atribuída de 450/750 V. Segundo NP 2356-3. |  |  | 6 | 0.07 | 0.42
mo009 | h | Oficial de 1ª montador. |  |  | 0.39 | 16.61 | 6.48
mo075 | h | Ajudante de montador. |  |  | 0.39 | 15.62 | 6.09
| % | Meios auxiliares |  |  | 2 | 221.5 | 4.43
| % | Custos indirectos |  |  | 3 | 225.93 | 6.78
Custo de manutenção decenal: 328,12€ nos primeiros 10 anos. | [5 empty] | Total: | 232.71