## Folha 1
ISM034 | Ud |  | Caixa de admissão.
Caixa de extracção/admissão, caudal máximo 4000 m³/h.
Unitário |  | Ud |  | Descrição | Rend. | Preço unitário | Importância
mt20sva014a |  | Ud |  | Caixa de extracção/admissão, de potência nominal 1,1 kW, motor assíncrono de 4 polos, protecção IP 55, isolamento classe F, para alimentação monofásica a 230 V e 50 Hz de frequência, caudal máximo 4000 m³/h, nível de pressão sonora 82 dBA, com boca para ligação a condutas de extracção de 500 mm de diâmetro e boca de saída de 500 mm de diâmetro. | 1 | 3809.9 | 3809.9
mt20sva914a |  | Ud |  | Acessórios e elementos de fixação de caixa de extracção/admissão. | 1 | 135.78 | 135.78
mo009 |  | h |  | Oficial de 1ª montador. | 0.167 | 16.61 | 2.77
mo075 |  | h |  | Ajudante de montador. | 0.167 | 15.62 | 2.61
|  | % |  | Meios auxiliares | 2 | 3951.06 | 79.02
|  | % |  | Custos indirectos | 3 | 4030.08 | 120.9
Custo de manutenção decenal: 5.852,88€ nos primeiros 10 anos. | [5 empty] | Total: | 4150.98