## Folha 1
ISM036 | Ud | Ventilador de extracção para telhado.
Ventilador helicoidal para telhado, com motor para alimentação monofásica.
Unitário |  | Ud | Descrição | Rend. | Preço unitário | Importância
mt20svs040aE1 |  | Ud | Ventilador helicoidal para telhado, com hélice de plástico reforçada com fibra de vidro, corpo e chapéu de alumínio, base de aço galvanizado e motor para alimentação monofásica a 230 V e 50 Hz de frequência, com protecção térmica, isolamento classe F, protecção IP 65, de 835 r.p.m., potência absorvida 0,22 kW, caudal máximo 3900 m³/h, nível de pressão sonora 52 dBA, com rede de protecção contra a entrada de folhas e pássaros, para conduta de extracção de 450 mm de diâmetro. | 1 | 665.13 | 665.13
mt20svs900k |  | Ud | Acessórios e elementos de fixação de ventilador para telhado. | 1 | 234.68 | 234.68
mo009 |  | h | Oficial de 1ª montador. | 4.456 | 16.61 | 74.01
mo075 |  | h | Ajudante de montador. | 4.456 | 15.62 | 69.6
|  | % | Meios auxiliares | 2 | 1043.42 | 20.87
|  | % | Custos indirectos | 3 | 1064.29 | 31.93
Custo de manutenção decenal: 1.545,67€ nos primeiros 10 anos. |  |  |  |  | Total: | 1096.22