## Folha 1
ISM040 | Ud |  | Ventilador em linha.
Ventilador helicocentrífugo de perfil baixo.
Unitário |  | Ud |  | Descrição | Rend. | Preço unitário | Importância
mt42vsp030b |  | Ud |  | Ventilador helicocentrífugo de perfil baixo, de duas velocidades, potência máxima de 24 W, caudal máximo de 240 m³/h, de 176 mm de diâmetro e 303 mm de comprimento, nível de pressão sonora de 31 dBA, para condutas de 100 mm de diâmetro, formado por corpo de polipropileno, hélice de ABS, caixa de bornes e motor para alimentação monofásica a 230 V e 50 Hz de frequência. | 1 | 99.63 | 99.63
mo003 |  | h |  | Oficial de 1ª instalador de ar condicionado. | 0.223 | 16.61 | 3.7
mo095 |  | h |  | Ajudante de instalador de ar condicionado. | 0.223 | 15.6 | 3.48
|  | % |  | Meios auxiliares | 2 | 106.81 | 2.14
|  | % |  | Custos indirectos | 3 | 108.95 | 3.27
Custo de manutenção decenal: 39,28€ nos primeiros 10 anos. | [5 empty] | Total: | 112.22